## Sheet1
ROM address | Op3 | Op2 | Op1 | Cycle | Clock | Reg write | ALU enable | Bus read | Bus write | ROM Data | ROM Hex | Comments
0 | 0 | 0 | 0 | 0 | 0 | 0 | 0 | 1 | 0 | 2 | 2 | Fetch instruction
1 | 0 | 0 | 0 | 0 | 1 | 0 | 0 | 1 | 0 | 2 | 2 | Write to instruction register
2 | 0 | 0 | 0 | 1 | 0 | 0 | 1 | 0 | 0 | 4 | 4 | Send ALU output to bus
3 | 0 | 0 | 0 | 1 | 1 | 1 | 1 | 0 | 0 | 12 | C | Write result to register file
4 | 0 | 0 | 1 | 0 | 0
5 | 0 | 0 | 1 | 0 | 1
6 | 0 | 0 | 1 | 1 | 0
7 | 0 | 0 | 1 | 1 | 1
8 | 0 | 1 | 0 | 0 | 0
9 | 0 | 1 | 0 | 0 | 1
10 | 0 | 1 | 0 | 1 | 0
11 | 0 | 1 | 0 | 1 | 1
12 | 0 | 1 | 1 | 0 | 0
13 | 0 | 1 | 1 | 0 | 1
14 | 0 | 1 | 1 | 1 | 0
15 | 0 | 1 | 1 | 1 | 1
16 | 1 | 0 | 0 | 0 | 0
17 | 1 | 0 | 0 | 0 | 1
18 | 1 | 0 | 0 | 1 | 0
19 | 1 | 0 | 0 | 1 | 1
20 | 1 | 0 | 1 | 0 | 0
21 | 1 | 0 | 1 | 0 | 1
22 | 1 | 0 | 1 | 1 | 0
23 | 1 | 0 | 1 | 1 | 1
24 | 1 | 1 | 0 | 0 | 0
25 | 1 | 1 | 0 | 0 | 1
26 | 1 | 1 | 0 | 1 | 0
27 | 1 | 1 | 0 | 1 | 1
28 | 1 | 1 | 1 | 0 | 0
29 | 1 | 1 | 1 | 0 | 1
30 | 1 | 1 | 1 | 1 | 0
31 | 1 | 1 | 1 | 1 | 1